## Sheet1
Header H1					Header H2
	1	2				1	2
	3	4				3	4
USER_1_1	5	6	USER_1_2		USER_2_1	5	6	USER_2_2
SPI_1_CS2	7	8	USER_1_4		SPI_2_CS2	7	8	USER_2_4
SPI_1_CS1	9	10	SPI_1_MOSI		SPI_2_CS1	9	10	SPI_2_MOSI
SPI_1_CLK	11	12	SPI_1_MISO		SPI_2_CLK	11	12	SPI_2_MISO
UART_1_TX	13	14	UART_1_CTS		UART_2_TX	13	14	UART_2_CTS
UART_1_RX	15	16	UART_1_RST		UART_2_RX	15	16	UART_2_RST
UART_RCS_1_TX	17	18	UART_RCS_1_CTS		UART_RCS_2_TX	17	18	UART_RCS_2_CTS
UART_RCS_1_RX	19	20	UART_RCS_1_RST		UART_RCS_2_RX	19	20	UART_RCS_2_RST
I2C_1_SCL	21	22	I2C_1_SDA		I2C_2_SCL	21	22	I2C_2_SDA
CAN_1_H	23	24	CAN_1_L		CAN_2_H	23	24	CAN_2_L
GLO_SYNC	25	26	GLO_FAULT		SUP_5V	25	26	SUP_5V
CPU_WD_1	27	28	CPU_WD_2		SUP_3V3	27	28	SUP_3V3
-	29	30	CPU_MODE		GND	29	30	GND
SUP_3V3_REF	31	32	SUP_5V_REF		AGND	31	32	GND
GND	33	34	GND		-	33	34	-
GLO_KS_1	35	36	GLO_KS_2		-	35	36	-
-	37	38	-		-	37	38	-
USER_3_1	39	40	USER_3_2		USER_4_1	39	40	USER_4_2
USER_3_3	41	42	USER_3_4		USER_4_3	41	42	USER_4_4
USER_5_1	43	44	USER_5_2		USER_6_1	43	44	USER_6_2
USER_5_3	45	46	USER_5_4		-	45	46	-
	47	48			USER_6_3	47	48	USER_6_4
	49	50				49	50
	51	52				51	52